## Tabelle1
Id | Designator | Quantity | Designation | Package
1
2 | RN2,RN4 | 2 | 68R | R_Array_Convex_4x0603
3 | C28,C20,C26,C30,C18,C23 | 6 | 1u 16V | C_0805
4 | C19,C2,C3,C5,C17,C21,C22,C24,C25,C27,C29 | 11 | 100n 16V | C_0402
5 | C13,C8,C11,C12 | 4 | 1n | C_0402
6 | C1 | 1 | 1u 25V | C_0805
7 | C4,C6 | 2 | 4u7 25V | C_0805
8 | C7 | 1 | 10u 25V | C_0805
9 | C9,C10 | 2 | 10n | C_0402
10 | C14 | 1 | 1n3 16V | C_0402
11 | C15,C16 | 2 | 10u 6V3 | C_0805
12 | D1,D2 | 2 | LED_ALT | LED_0603
13 | D3,D4,D5,D6 | 4 | D_TVS | D_SMA_Standard
14 | D7 | 1 | SP0504BAHT | SOT-23-5
15 | J1 | 1 | USB_OTG | USB_Micro-B_Molex_47346-0001
16 | J2 | 1 | CONN_02X05 | Pin_Header_Straight_2x05_Pitch1.27mm_SMD
17 | L1 | 1 | LQM2HPN1R5MG0L | Neosid_Inductor_SM-NE29_SMD1008
18 | L2 | 1 | WE-SL2 | L_CommonMode_Wuerth_WE-SL2
19 | L3,L4,L5 | 3 | WE-CBF 742792651 | L_0603
20 | P1,P2 | 2 | CONN_01X02 | PM_5.08_2
21 | Q1 | 1 | ASEM1 | ASEM1
22 | Q2,Q3,Q5,Q6,Q8,Q9,Q10,Q12 | 8 | DMN1019USN | SC-59
23 | Q4,Q7,Q11 | 3 | DMP1100UCB4 | X2-WLB0808-4
24 | R1,R2,R6,R9,R21 | 5 | 10k | R_0402
25 | R3 | 1 | DNI | R_0402
26 | R4,R5,R10,R18 | 4 | 100k | R_0402
27 | R7,R8 | 2 | 1k5 | R_0402
28 | R11,R12,R13,R14 | 4 | TBD R | R_0402
29 | R15 | 1 | RTD PT1000 DNI | R_1206_RTD_SPLITPADS
30 | R16 | 1 | 2k 0.01% | R_0603
31 | R17 | 1 | 2K 0.01% | R_0603
32 | R19,R20 | 2 | 15R | R_0402
33 | R22 | 1 | 0R | R_0402
34 | RN1,RN3,RN5 | 3 | 10k | R_Array_Convex_4x0603
35 | U1 | 1 | TPS2290x | TPS229x
36 | U2 | 1 | BQ24079 | QFN-16-1EP_3x3mm_Pitch0.5mm
37 | U3 | 1 | MAX31865 | QFN-20-1EP_5x5mm_Pitch0.65mm
38 | U4 | 1 | STM32F042K6Tx | LQFP-32_7x7mm_Pitch0.8mm
39 | U5 | 1 | TPS63051 | RWM0012A
40 | U6,U7,U8 | 3 | 7SEGMENT_CA | VDMx10.0
41 | P3,P4 | 2 | CONN_01X02 | Pin_Header_Straight_1x02_Pitch2.54mm
42 | SW1 | 1 | SW_SPST | Pin_Header_Straight_1x02_Pitch2.54mm